## Filtre Passe_Bas
|  |  | Filtre Passe-Bas pour les Graves (E9) | [7 empty] | Écart valeur | 0.0001 | 0.00022 | 0.00047
| Résistances |  |  |  | Condensateur | 500 | Hertz |  | Condensateur |  | Condensateur | 1e-05 | 2.2e-05 | 4.7e-05
-10% | Valeur Exacte | 10% |  | -20% | Valeur Calculée | 20% |  | -20% | Valeur Exacte | 20% | 3.1831e-05 | 0.68584 | 0.30885 | -0.47655
9 | 10 | 11 |  | 2.5465e-05 | 3.1831e-05 | 3.8197e-05 |  | 8e-08 | 1e-07 | 1.2e-07 | 2.6526e-05 | 0.62301 | 0.17062 | -0.77186
10.8 | 12 | 13.2 |  | 2.1221e-05 | 2.6526e-05 | 3.1831e-05 |  | 1.76e-07 | 2.2e-07 | 2.64e-07 | 2.1221e-05 | 0.52876 | -0.036726 | -1.2148
13.5 | 15 | 16.5 |  | 1.6977e-05 | 2.1221e-05 | 2.5465e-05 |  | 3.76e-07 | 4.7e-07 | 5.64e-07 | 1.7684e-05 | 0.43451 | -0.24407 | -1.6578
16.2 | 18 | 19.8 |  | 1.4147e-05 | 1.7684e-05 | 2.1221e-05 |  | 8e-07 | 1e-06 | 1.2e-06 | 1.4469e-05 | 0.30885 | -0.52053 | -2.2484
19.8 | 22 | 24.2 |  | 1.1575e-05 | 1.4469e-05 | 1.7362e-05 |  | 1.76e-06 | 2.2e-06 | 2.64e-06 | 1.1789e-05 | 0.15177 | -0.86611 | -2.9867
24.3 | 27 | 29.7 |  | 9.4314e-06 | 1.1789e-05 | 1.4147e-05 |  | 3.76e-06 | 4.7e-06 | 5.64e-06 |  | 1e-06 | 2.2e-06 | 4.7e-06
29.7 | 33 | 36.3 |  | 7.7166e-06 | 9.6458e-06 | 1.1575e-05 |  | 8e-06 | 1e-05 | 1.2e-05 | 9.6458e-06 | 0.89633 | 0.77192 | 0.51274
35.1 | 39 | 42.9 |  | 6.5294e-06 | 8.1618e-06 | 9.7942e-06 |  | 1.76e-05 | 2.2e-05 | 2.64e-05 | 8.1618e-06 | 0.87748 | 0.73045 | 0.42415
42.3 | 47 | 51.7 |  | 5.418e-06 | 6.7726e-06 | 8.1271e-06 |  | 3.76e-05 | 4.7e-05 | 5.64e-05 | 6.7726e-06 | 0.85235 | 0.67516 | 0.30602
50.4 | 56 | 61.6 |  | 4.5473e-06 | 5.6841e-06 | 6.8209e-06 |  | 8e-05 | 0.0001 | 0.00012 | 5.6841e-06 | 0.82407 | 0.61296 | 0.17313
61.2 | 68 | 74.8 |  | 3.7448e-06 | 4.681e-06 | 5.6172e-06 |  | 0.000176 | 0.00022 | 0.000264 | 4.681e-06 | 0.78637 | 0.53002 | -0.004053
73.8 | 82 | 90.2 |  | 3.1055e-06 | 3.8818e-06 | 4.6582e-06 |  | 0.000376 | 0.00047 | 0.000564 | 3.8818e-06 | 0.74239 | 0.43326 | -0.21077
90 | 100 | 110 |  | 2.5465e-06 | 3.1831e-06 | 3.8197e-06 |  |  |  |  | 3.1831e-06 | 0.68584 | 0.30885 | -0.47655
108 | 120 | 132 |  | 2.1221e-06 | 2.6526e-06 | 3.1831e-06 |  |  |  |  | 2.6526e-06 | 0.62301 | 0.17062 | -0.77186
135 | 150 | 165 |  | 1.6977e-06 | 2.1221e-06 | 2.5465e-06 |  |  |  |  | 2.1221e-06 | 0.52876 | -0.036726 | -1.2148
162 | 180 | 198 |  | 1.4147e-06 | 1.7684e-06 | 2.1221e-06 |  |  |  |  | 1.7684e-06 | 0.43451 | -0.24407 | -1.6578
198 | 220 | 242 |  | 1.1575e-06 | 1.4469e-06 | 1.7362e-06 |  |  |  |  | 1.4469e-06 | 0.30885 | -0.52053 | -2.2484
243 | 270 | 297 |  | 9.4314e-07 | 1.1789e-06 | 1.4147e-06 |  |  |  |  | 1.1789e-06 | 0.15177 | -0.86611 | -2.9867
297 | 330 | 363 |  | 7.7166e-07 | 9.6458e-07 | 1.1575e-06 | [5 empty] | 1e-07 | 2.2e-07 | 4.7e-07
351 | 390 | 429 |  | 6.5294e-07 | 8.1618e-07 | 9.7942e-07 |  |  |  |  | 9.6458e-07 | 0.89633 | 0.77192 | 0.51274
423 | 470 | 517 |  | 5.418e-07 | 6.7726e-07 | 8.1271e-07 |  |  |  |  | 8.1618e-07 | 0.87748 | 0.73045 | 0.42415
504 | 560 | 616 |  | 4.5473e-07 | 5.6841e-07 | 6.8209e-07 |  |  |  |  | 6.7726e-07 | 0.85235 | 0.67516 | 0.30602
612 | 680 | 748 |  | 3.7448e-07 | 4.681e-07 | 5.6172e-07 |  |  |  |  | 5.6841e-07 | 0.82407 | 0.61296 | 0.17313
738 | 820 | 902 |  | 3.1055e-07 | 3.8818e-07 | 4.6582e-07 |  |  |  |  | 4.681e-07 | 0.78637 | 0.53002 | -0.004053
[11 empty] | 3.8818e-07 | 0.74239 | 0.43326 | -0.21077
Il faut une résistance de 68 Ohm et un condensateur de 4,7E-6 Farad soit 4,7uF. Nous aurions pu prendre une résistance de 680 Ohm également pour un condensateur de 4,7E-7 Farad.

## Filtre Passe_Haut
|  |  | Filtre Passe-Haut pour les Aigus (E10) | [7 empty] | Écart valeur | 0.0001 | 0.00022 | 0.00047
| Résistances |  |  |  | Condensateur | 2000 | Hertz |  | Condensateur |  | Condensateur | 1e-05 | 2.2e-05 | 4.7e-05
-10% | Valeur Exacte | 10% |  | -20% | Valeur Calculée | 20% |  | -20% | Valeur Exacte | 20% | 7.9577e-06 | -0.25664 | -1.7646 | -4.9062
9 | 10 | 11 |  | 6.3662e-06 | 7.9577e-06 | 9.5493e-06 |  | 8e-08 | 1e-07 | 1.2e-07 | 6.6315e-06 | -0.50796 | -2.3175 | -6.0874
10.8 | 12 | 13.2 |  | 5.3052e-06 | 6.6315e-06 | 7.9577e-06 |  | 1.76e-07 | 2.2e-07 | 2.64e-07 | 5.3052e-06 | -0.88496 | -3.1469 | -7.8593
13.5 | 15 | 16.5 |  | 4.2441e-06 | 5.3052e-06 | 6.3662e-06 |  | 3.76e-07 | 4.7e-07 | 5.64e-07 | 4.421e-06 | -1.2619 | -3.9763 | -9.6311
16.2 | 18 | 19.8 |  | 3.5368e-06 | 4.421e-06 | 5.3052e-06 |  | 8e-07 | 1e-06 | 1.2e-06 | 3.6172e-06 | -1.7646 | -5.0821 | -11.9936
19.8 | 22 | 24.2 |  | 2.8937e-06 | 3.6172e-06 | 4.3406e-06 |  | 1.76e-06 | 2.2e-06 | 2.64e-06 | 2.9473e-06 | -2.3929 | -6.4644 | -14.9467
24.3 | 27 | 29.7 |  | 2.3579e-06 | 2.9473e-06 | 3.5368e-06 |  | 3.76e-06 | 4.7e-06 | 5.64e-06 |  | 1e-06 | 2.2e-06 | 4.7e-06
29.7 | 33 | 36.3 |  | 1.9292e-06 | 2.4114e-06 | 2.8937e-06 |  | 8e-06 | 1e-05 | 1.2e-05 | 2.4114e-06 | 0.58531 | 0.087681 | -0.94904
35.1 | 39 | 42.9 |  | 1.6324e-06 | 2.0404e-06 | 2.4485e-06 |  | 1.76e-05 | 2.2e-05 | 2.64e-05 | 2.0404e-06 | 0.50991 | -0.078195 | -1.3034
42.3 | 47 | 51.7 |  | 1.3545e-06 | 1.6931e-06 | 2.0318e-06 |  | 3.76e-05 | 4.7e-05 | 5.64e-05 | 1.6931e-06 | 0.40938 | -0.29936 | -1.7759
50.4 | 56 | 61.6 |  | 1.1368e-06 | 1.421e-06 | 1.7052e-06 |  | 8e-05 | 0.0001 | 0.00012 | 1.421e-06 | 0.29628 | -0.54818 | -2.3075
61.2 | 68 | 74.8 |  | 9.3621e-07 | 1.1703e-06 | 1.4043e-06 |  | 0.000176 | 0.00022 | 0.000264 | 1.1703e-06 | 0.14549 | -0.87993 | -3.0162
73.8 | 82 | 90.2 |  | 7.7637e-07 | 9.7046e-07 | 1.1645e-06 |  | 0.000376 | 0.00047 | 0.000564 | 9.7046e-07 | -0.030442 | -1.267 | -3.8431
90 | 100 | 110 |  | 6.3662e-07 | 7.9577e-07 | 9.5493e-07 |  |  |  |  | 7.9577e-07 | -0.25664 | -1.7646 | -4.9062
108 | 120 | 132 |  | 5.3052e-07 | 6.6315e-07 | 7.9577e-07 |  |  |  |  | 6.6315e-07 | -0.50796 | -2.3175 | -6.0874
135 | 150 | 165 |  | 4.2441e-07 | 5.3052e-07 | 6.3662e-07 |  |  |  |  | 5.3052e-07 | -0.88496 | -3.1469 | -7.8593
162 | 180 | 198 |  | 3.5368e-07 | 4.421e-07 | 5.3052e-07 |  |  |  |  | 4.421e-07 | -1.2619 | -3.9763 | -9.6311
198 | 220 | 242 |  | 2.8937e-07 | 3.6172e-07 | 4.3406e-07 |  |  |  |  | 3.6172e-07 | -1.7646 | -5.0821 | -11.9936
243 | 270 | 297 |  | 2.3579e-07 | 2.9473e-07 | 3.5368e-07 |  |  |  |  | 2.9473e-07 | -2.3929 | -6.4644 | -14.9467
297 | 330 | 363 |  | 1.9292e-07 | 2.4114e-07 | 2.8937e-07 | [5 empty] | 1e-07 | 2.2e-07 | 4.7e-07
351 | 390 | 429 |  | 1.6324e-07 | 2.0404e-07 | 2.4485e-07 |  |  |  |  | 2.4114e-07 | 0.58531 | 0.087681 | -0.94904
423 | 470 | 517 |  | 1.3545e-07 | 1.6931e-07 | 2.0318e-07 |  |  |  |  | 2.0404e-07 | 0.50991 | -0.078195 | -1.3034
504 | 560 | 616 |  | 1.1368e-07 | 1.421e-07 | 1.7052e-07 |  |  |  |  | 1.6931e-07 | 0.40938 | -0.29936 | -1.7759
612 | 680 | 748 |  | 9.3621e-08 | 1.1703e-07 | 1.4043e-07 |  |  |  |  | 1.421e-07 | 0.29628 | -0.54818 | -2.3075
738 | 820 | 902 |  | 7.7637e-08 | 9.7046e-08 | 1.1645e-07 |  |  |  |  | 1.1703e-07 | 0.14549 | -0.87993 | -3.0162
[11 empty] | 9.7046e-08 | -0.030442 | -1.267 | -3.8431
Il faut une résistance de 82 Ohm et un condensateur de 1E-6 Farad soit 1uF. Nous aurions pu prendre une résistance de 820 Ohm également pour un condensateur de 1E-7 Farad.

## Point de repos
Vb | 1.184 | V | R1 | 2000 | Ohm
Ve | 0.48395 | V | R2 | 500 | Ohm
Ie | 0.00024198 | A | R3 | 39000 | Ohm
Urc | 2 | V | R4 | 12100 | Ohm
Vce | 2.516 | V | VCC | 5 | V
Ic | 1 | mA | VBE | 0.7 | V
Le point de repos est tel que Vce_repos=2,5V et Ic_repos = 1mA, les mêmes valeurs que calculées avec la méthode précédente.

## Fréquence Coupure
| Pour le Filtre Passe-bas |  |  | Pour le Filtre Passe-haut
-précision % | Valeur Exacte | +précision% | -précision % | Valeur Exacte | +précision%
691.6412 | 497.9817 | 377.2588 | 2695.7138 | 1940.9139 | 1470.3893
| En Hertz |  |  | En Hertz

## Amplificateur_valeurs
Vcc | 5 | V
BC546
hFE | 294.3
Ic | 0.002 | A | ICQ | 0.001 | A
VEM | 0.5 | V
RE | 500 | Ohm
RC | 2000 | Ohm
Ip | 3.3979e-05 | A
VBM | 1.1 | V | 0.6 pour le transistor silicium
RB2 | 32373 | Ohm
RB1 | 104342.7273 | Ohm
IBQ | 3.3979e-06