## Filtre Passe_Bas
|  |  | Filtre Passe-Bas pour les Graves (E9) | [7 empty] | Écart valeur | 0.0001 | 0.00022 | 0.00047
| Résistances |  |  |  | Condensateur | 500 | Hertz |  | Condensateur |  | Condensateur | 1e-05 | 2.2e-05 | 4.7e-05
-10% | Valeur Exacte | 10% |  | -20% | Valeur Calculée | 20% |  | -20% | Valeur Exacte | 20% | 3.1831e-05 | 0.68584 | 0.30885 | -0.47655
9 | 10 | 11 |  | 2.5465e-05 | 3.1831e-05 | 3.8197e-05 |  | 8e-08 | 1e-07 | 1.2e-07 | 2.6526e-05 | 0.62301 | 0.17062 | -0.77186
10.8 | 12 | 13.2 |  | 2.1221e-05 | 2.6526e-05 | 3.1831e-05 |  | 1.76e-07 | 2.2e-07 | 2.64e-07 | 2.1221e-05 | 0.52876 | -0.036726 | -1.2148
13.5 | 15 | 16.5 |  | 1.6977e-05 | 2.1221e-05 | 2.5465e-05 |  | 3.76e-07 | 4.7e-07 | 5.64e-07 | 1.7684e-05 | 0.43451 | -0.24407 | -1.6578
16.2 | 18 | 19.8 |  | 1.4147e-05 | 1.7684e-05 | 2.1221e-05 |  | 8e-07 | 1e-06 | 1.2e-06 | 1.4469e-05 | 0.30885 | -0.52053 | -2.2484
19.8 | 22 | 24.2 |  | 1.1575e-05 | 1.4469e-05 | 1.7362e-05 |  | 1.76e-06 | 2.2e-06 | 2.64e-06 | 1.1789e-05 | 0.15177 | -0.86611 | -2.9867
24.3 | 27 | 29.7 |  | 9.4314e-06 | 1.1789e-05 | 1.4147e-05 |  | 3.76e-06 | 4.7e-06 | 5.64e-06 |  | 1e-06 | 2.2e-06 | 4.7e-06
29.7 | 33 | 36.3 |  | 7.7166e-06 | 9.6458e-06 | 1.1575e-05 |  | 8e-06 | 1e-05 | 1.2e-05 | 9.6458e-06 | 0.89633 | 0.77192 | 0.51274
35.1 | 39 | 42.9 |  | 6.5294e-06 | 8.1618e-06 | 9.7942e-06 |  | 1.76e-05 | 2.2e-05 | 2.64e-05 | 8.1618e-06 | 0.87748 | 0.73045 | 0.42415
42.3 | 47 | 51.7 |  | 5.418e-06 | 6.7726e-06 | 8.1271e-06 |  | 3.76e-05 | 4.7e-05 | 5.64e-05 | 6.7726e-06 | 0.85235 | 0.67516 | 0.30602
50.4 | 56 | 61.6 |  | 4.5473e-06 | 5.6841e-06 | 6.8209e-06 |  | 8e-05 | 0.0001 | 0.00012 | 5.6841e-06 | 0.82407 | 0.61296 | 0.17313
61.2 | 68 | 74.8 |  | 3.7448e-06 | 4.681e-06 | 5.6172e-06 |  | 0.000176 | 0.00022 | 0.000264 | 4.681e-06 | 0.78637 | 0.53002 | -0.004053
73.8 | 82 | 90.2 |  | 3.1055e-06 | 3.8818e-06 | 4.6582e-06 |  | 0.000376 | 0.00047 | 0.000564 | 3.8818e-06 | 0.74239 | 0.43326 | -0.21077
90 | 100 | 110 |  | 2.5465e-06 | 3.1831e-06 | 3.8197e-06 |  |  |  |  | 3.1831e-06 | 0.68584 | 0.30885 | -0.47655
108 | 120 | 132 |  | 2.1221e-06 | 2.6526e-06 | 3.1831e-06 |  |  |  |  | 2.6526e-06 | 0.62301 | 0.17062 | -0.77186
135 | 150 | 165 |  | 1.6977e-06 | 2.1221e-06 | 2.5465e-06 |  |  |  |  | 2.1221e-06 | 0.52876 | -0.036726 | -1.2148
162 | 180 | 198 |  | 1.4147e-06 | 1.7684e-06 | 2.1221e-06 |  |  |  |  | 1.7684e-06 | 0.43451 | -0.24407 | -1.6578
198 | 220 | 242 |  | 1.1575e-06 | 1.4469e-06 | 1.7362e-06 |  |  |  |  | 1.4469e-06 | 0.30885 | -0.52053 | -2.2484
243 | 270 | 297 |  | 9.4314e-07 | 1.1789e-06 | 1.4147e-06 |  |  |  |  | 1.1789e-06 | 0.15177 | -0.86611 | -2.9867
297 | 330 | 363 |  | 7.7166e-07 | 9.6458e-07 | 1.1575e-06 | [5 empty] | 1e-07 | 2.2e-07 | 4.7e-07
351 | 390 | 429 |  | 6.5294e-07 | 8.1618e-07 | 9.7942e-07 |  |  |  |  | 9.6458e-07 | 0.89633 | 0.77192 | 0.51274
423 | 470 | 517 |  | 5.418e-07 | 6.7726e-07 | 8.1271e-07 |  |  |  |  | 8.1618e-07 | 0.87748 | 0.73045 | 0.42415
504 | 560 | 616 |  | 4.5473e-07 | 5.6841e-07 | 6.8209e-07 |  |  |  |  | 6.7726e-07 | 0.85235 | 0.67516 | 0.30602
612 | 680 | 748 |  | 3.7448e-07 | 4.681e-07 | 5.6172e-07 |  |  |  |  | 5.6841e-07 | 0.82407 | 0.61296 | 0.17313
738 | 820 | 902 |  | 3.1055e-07 | 3.8818e-07 | 4.6582e-07 |  |  |  |  | 4.681e-07 | 0.78637 | 0.53002 | -0.004053
[11 empty] | 3.8818e-07 | 0.74239 | 0.43326 | -0.21077
Il faut une résistance de 68 Ohm et un condensateur de 4,7E-6 Farad soit 4,7uF. Nous aurions pu prendre une résistance de 680 Ohm également pour un condensateur de 4,7E-7 Farad.

## Filtre Passe_Haut
|  |  | Filtre Passe-Haut pour les Aigus (E10) | [7 empty] | Écart valeur | 0.0001 | 0.00022 | 0.00047
| Résistances |  |  |  | Condensateur | 2000 | Hertz |  | Condensateur |  | Condensateur | 1e-05 | 2.2e-05 | 4.7e-05
-10% | Valeur Exacte | 10% |  | -20% | Valeur Calculée | 20% |  | -20% | Valeur Exacte | 20% | 7.9577e-06 | -0.25664 | -1.7646 | -4.9062
9 | 10 | 11 |  | 6.3662e-06 | 7.9577e-06 | 9.5493e-06 |  | 8e-08 | 1e-07 | 1.2e-07 | 6.6315e-06 | -0.50796 | -2.3175 | -6.0874
10.8 | 12 | 13.2 |  | 5.3052e-06 | 6.6315e-06 | 7.9577e-06 |  | 1.76e-07 | 2.2e-07 | 2.64e-07 | 5.3052e-06 | -0.88496 | -3.1469 | -7.8593
13.5 | 15 | 16.5 |  | 4.2441e-06 | 5.3052e-06 | 6.3662e-06 |  | 3.76e-07 | 4.7e-07 | 5.64e-07 | 4.421e-06 | -1.2619 | -3.9763 | -9.6311
16.2 | 18 | 19.8 |  | 3.5368e-06 | 4.421e-06 | 5.3052e-06 |  | 8e-07 | 1e-06 | 1.2e-06 | 3.6172e-06 | -1.7646 | -5.0821 | -11.9936
19.8 | 22 | 24.2 |  | 2.8937e-06 | 3.6172e-06 | 4.3406e-06 |  | 1.76e-06 | 2.2e-06 | 2.64e-06 | 2.9473e-06 | -2.3929 | -6.4644 | -14.9467
24.3 | 27 | 29.7 |  | 2.3579e-06 | 2.9473e-06 | 3.5368e-06 |  | 3.76e-06 | 4.7e-06 | 5.64e-06 |  | 1e-06 | 2.2e-06 | 4.7e-06
29.7 | 33 | 36.3 |  | 1.9292e-06 | 2.4114e-06 | 2.8937e-06 |  | 8e-06 | 1e-05 | 1.2e-05 | 2.4114e-06 | 0.58531 | 0.087681 | -0.94904
35.1 | 39 | 42.9 |  | 1.6324e-06 | 2.0404e-06 | 2.4485e-06 |  | 1.76e-05 | 2.2e-05 | 2.64e-05 | 2.0404e-06 | 0.50991 | -0.078195 | -1.3034
42.3 | 47 | 51.7 |  | 1.3545e-06 | 1.6931e-06 | 2.0318e-06 |  | 3.76e-05 | 4.7e-05 | 5.64e-05 | 1.6931e-06 | 0.40938 | -0.29936 | -1.7759
50.4 | 56 | 61.6 |  | 1.1368e-06 | 1.421e-06 | 1.7052e-06 |  | 8e-05 | 0.0001 | 0.00012 | 1.421e-06 | 0.29628 | -0.54818 | -2.3075
61.2 | 68 | 74.8 |  | 9.3621e-07 | 1.1703e-06 | 1.4043e-06 |  | 0.000176 | 0.00022 | 0.000264 | 1.1703e-06 | 0.14549 | -0.87993 | -3.0162
73.8 | 82 | 90.2 |  | 7.7637e-07 | 9.7046e-07 | 1.1645e-06 |  | 0.000376 | 0.00047 | 0.000564 | 9.7046e-07 | -0.030442 | -1.267 | -3.8431
90 | 100 | 110 |  | 6.3662e-07 | 7.9577e-07 | 9.5493e-07 |  |  |  |  | 7.9577e-07 | -0.25664 | -1.7646 | -4.9062
108 | 120 | 132 |  | 5.3052e-07 | 6.6315e-07 | 7.9577e-07 |  |  |  |  | 6.6315e-07 | -0.50796 | -2.3175 | -6.0874
135 | 150 | 165 |  | 4.2441e-07 | 5.3052e-07 | 6.3662e-07 |  |  |  |  | 5.3052e-07 | -0.88496 | -3.1469 | -7.8593
162 | 180 | 198 |  | 3.5368e-07 | 4.421e-07 | 5.3052e-07 |  |  |  |  | 4.421e-07 | -1.2619 | -3.9763 | -9.6311
198 | 220 | 242 |  | 2.8937e-07 | 3.6172e-07 | 4.3406e-07 |  |  |  |  | 3.6172e-07 | -1.7646 | -5.0821 | -11.9936
243 | 270 | 297 |  | 2.3579e-07 | 2.9473e-07 | 3.5368e-07 |  |  |  |  | 2.9473e-07 | -2.3929 | -6.4644 | -14.9467
297 | 330 | 363 |  | 1.9292e-07 | 2.4114e-07 | 2.8937e-07 | [5 empty] | 1e-07 | 2.2e-07 | 4.7e-07
351 | 390 | 429 |  | 1.6324e-07 | 2.0404e-07 | 2.4485e-07 |  |  |  |  | 2.4114e-07 | 0.58531 | 0.087681 | -0.94904
423 | 470 | 517 |  | 1.3545e-07 | 1.6931e-07 | 2.0318e-07 |  |  |  |  | 2.0404e-07 | 0.50991 | -0.078195 | -1.3034
504 | 560 | 616 |  | 1.1368e-07 | 1.421e-07 | 1.7052e-07 |  |  |  |  | 1.6931e-07 | 0.40938 | -0.29936 | -1.7759
612 | 680 | 748 |  | 9.3621e-08 | 1.1703e-07 | 1.4043e-07 |  |  |  |  | 1.421e-07 | 0.29628 | -0.54818 | -2.3075
738 | 820 | 902 |  | 7.7637e-08 | 9.7046e-08 | 1.1645e-07 |  |  |  |  | 1.1703e-07 | 0.14549 | -0.87993 | -3.0162
[11 empty] | 9.7046e-08 | -0.030442 | -1.267 | -3.8431
Il faut une résistance de 82 Ohm et un condensateur de 1E-6 Farad soit 1uF. Nous aurions pu prendre une résistance de 820 Ohm également pour un condensateur de 1E-7 Farad.

## Fréquence Coupure
| Pour le Filtre Passe-bas |  |  | Pour le Filtre Passe-haut
-précision % | Valeur Exacte | +précision% | -précision % | Valeur Exacte | +précision%
691.6412 | 497.9817 | 377.2588 | 2695.7138 | 1940.9139 | 1470.3893
| En Hertz |  |  | En Hertz
Par rapport à la simulation, nous sommes un petit peu moins précis dû au facteur de qualité et à l'ordre 2.

## Adaption_Automatique_R
Pour les résistances :
Valeur | R équivalente | Série Normalisée E12 | Écart | Série Normalisée E3 © | Écart
85 | 82 | 10 | 75 | 1e-09 | 5.99e-07
|  | 12 | 73 | 2.2e-09 | 5.978e-07
|  | 15 | 70 | 4.7e-09 | 5.953e-07
Pour les condensateurs : |  | 18 | 67 | 1e-08 | 5.9e-07
Valeur | C équivalent | 22 | 63 | 2.2e-08 | 5.78e-07
6e-07 | 4.7e-07 | 27 | 58 | 4.7e-08 | 5.53e-07
|  | 33 | 52 | 1e-07 | 5e-07
|  | 39 | 46 | 2.2e-07 | 3.8e-07
|  | 47 | 38 | 4.7e-07 | 1.3e-07
|  | 56 | 29 | 1e-06 | 4e-07
|  | 68 | 17 | 2.2e-06 | 1.6e-06
|  | 82 | 3 | 4.7e-06 | 4.1e-06
|  | 100 | 15 | 1e-05 | 9.4e-06
|  | 120 | 35 | 2.2e-05 | 2.14e-05
|  | 150 | 65 | 4.7e-05 | 4.64e-05
|  | 180 | 95 | 0.0001 | 9.94e-05
|  | 220 | 135 | 0.00022 | 0.0002194
|  | 270 | 185 | 0.00047 | 0.0004694
|  | 330 | 245 | 0.001 | 0.0009994
|  | 390 | 305 | 0.0022 | 0.0021994
|  | 470 | 385 | 0.0047 | 0.0046994
|  | 560 | 475 | 0.01 | 0.0099994
|  | 680 | 595 | 0.022 | 0.021999
|  | 820 | 735 | 0.047 | 0.046999
|  | 1000 | 915 | 0.1 | 0.099999
|  | 1200 | 1115 | 0.22 | 0.22
|  | 1500 | 1415 | 0.47 | 0.47
|  | 1800 | 1715 | 1 | 1
|  | 2200 | 2115 | 2.2 | 2.2
|  | 2700 | 2615 | 4.7 | 4.7
|  | 3300 | 3215
|  | 3900 | 3815
|  | 4700 | 4615
|  | 5600 | 5515
|  | 6800 | 6715
|  | 8200 | 8115
|  | 10000 | 9915
|  | 12000 | 11915
|  | 15000 | 14915
|  | 18000 | 17915
|  | 22000 | 21915
|  | 27000 | 26915
|  | 33000 | 32915
|  | 39000 | 38915
|  | 47000 | 46915
|  | 56000 | 55915
|  | 68000 | 67915
|  | 82000 | 81915
|  | 100000 | 99915
|  | 120000 | 119915
|  | 150000 | 149915
|  | 180000 | 179915
|  | 220000 | 219915
|  | 270000 | 269915
|  | 330000 | 329915
|  | 390000 | 389915
|  | 470000 | 469915
|  | 560000 | 559915
|  | 680000 | 679915
|  | 820000 | 819915
|  | 1000000 | 999915
|  | 1200000 | 1199915
|  | 1500000 | 1499915
|  | 1800000 | 1799915
|  | 2200000 | 2199915
|  | 2700000 | 2699915
|  | 3300000 | 3299915
|  | 3900000 | 3899915
|  | 4700000 | 4699915
|  | 5600000 | 5599915
|  | 6800000 | 6799915
|  | 8200000 | 8199915
|  | 10000000 | 9999915
|  | 12000000 | 11999915
|  | 15000000 | 14999915
|  | 18000000 | 17999915
|  | 22000000 | 21999915
|  | 27000000 | 26999915
|  | 33000000 | 32999915
|  | 39000000 | 38999915
Pour être sûr d'utiliser les bonnes valeurs pour R et C dans les séries normalisées, nous avonsmis en place un calculateur automatique. Nous rentrons notre valeur dans la case en orange, et nous trouvons la valeur la plus proche dans la série dans la case verte.

## Point de repos
Vb | 1.184 | V | R1 | 2000 | Ohm
Ve | 0.48395 | V | R2 | 500 | Ohm
Ie | 0.00024198 | A | R3 | 39000 | Ohm
Urc | 2 | V | R4 | 12100 | Ohm
Vce | 2.516 | V | VCC | 5 | V
Ic | 1 | mA | VBE | 0.7 | V
Le point de repos est tel que Vce_repos=2,5V et Ic_repos = 1mA, les mêmes valeurs que calculées avec la méthode précédente.

## Amplificateur_valeurs
Vcc | 5 | V
BC546
hFE | 294.3
Ic | 0.002 | A | ICQ | 0.001 | A
VEM | 0.5 | V
RE | 500 | Ohm
RC | 2000 | Ohm
Ip | 3.3979e-05 | A
VBM | 1.1 | V | 0.6 pour le transistor silicium
RB2 | 32373 | Ohm
RB1 | 104342.7273 | Ohm
IBQ | 3.3979e-06

## Gain Ampli OP
Vs | 9.05 | V | La valeur semble incorrect. | Recalcul avec la prise en compte du gain du filtre :
Ve | 0.05 | V |  | Gain du filtre : | 4.0896
R1 | 1 | Ohm |  | R1 | 220
R2 | 180 | Ohm |  | R2 | 680
Gain en fonction de R1/R2 | 181 |  |  | Ve | 0.05
|  |  |  | R | 680
Soit une entrée à 200mV :
[6 empty] | Vs | 8.3837 | V | Il y a toujours une différence avec la simulation mais le résultat est plus correct.
[6 empty] | Ve | 0.20448 | V
[6 empty] | R1 | 1 | Ohm
[6 empty] | R2 | 40 | Ohm
[6 empty] | Gain en fonction de R1/R2 | 41
Recalcul :
Vs | 9.05 | V | La valeur semble incorrect. | Recalcul avec la prise en compte du gain du filtre :
Ve | 0.05 | V |  | Gain du filtre : | 4.0896
R1 | 1 | Ohm |  | R1 | 220
R2 | 180 | Ohm |  | R2 | 680
Gain en fonction de R1/R2 | 181 |  |  | Ve | 0.05
|  |  |  | R | 680
Soit une entrée à 600mV :
[6 empty] | Vs | 2.4 | V | Il y a toujours une différence avec la simulation mais le résultat est plus correct.
[6 empty] | Ve | 0.6 | V
[6 empty] | R1 | 1 | Ohm
[6 empty] | R2 | 3 | Ohm | Mais il faut prendre en compte la gain du filtre
[6 empty] | Gain en fonction de R1/R2 | 4
[6 empty] | Gain après filtre | 8.0896
[6 empty] | Vs final | 4.8538
Nous trouvons en effet 4,5V en sortie (le gain de push pull en un peu inférieur à 1)
𝑉𝑠=(1+𝑅2/𝑅1)⋅𝑉𝑒
𝑉𝑠=(1+𝑅2/𝑅1)⋅𝑉𝑒

## Dimensionnement R Gain
R2 | 680 | Formule : | Gain du filtre : | 4.0896
C2 | 4e-07 |  | R1 | 220
|  |  | R2 | 680
R1 (Valeur normalisée) | 10 | 36.777 | Ve | 0.05
| 12 | 35.2185 | R | 680
| 15 | 33.3179
| 18 | 31.7717 | Gain en dB : | 12.2364
| 22 | 30.0783
| 27 | 28.3611
| 33 | 26.6915
| 39 | 25.3133
| 47 | 23.7887
| 56 | 22.3738
| 68 | 20.8279
| 82 | 19.3628
| 100 | 17.8419
| 120 | 16.4782
| 150 | 14.8597
| 180 | 13.5845
| 220 | 12.2364
| 270 | 10.9272
| 330 | 9.7161
| 390 | 8.7664
| 470 | 7.772
| 560 | 6.9047
| 680 | 6.0206
| 820 | 5.2455
| 821 | 5.2408
| 822 | 5.236
| 823 | 5.2312
| 824 | 5.2264
| 825 | 5.2217

## Gantt
Tâche | Jours depuis le début | Durée (jours)
T1 | 0 | 1
T1.1 | 1 | 1
T1.2 | 2 | 1
T2 | 3 | 1
T1.3 | 4 | 1
T1.4 | 5 | 1
T1.5 | 6 | 1
T1.6 | 8 | 2
T1.7 | 9 | 1
T2 | 11 | 2
T2.1 | 13 | 2
T2.2 | 15 | 2
T3 | 16 | 1
T3.1 | 17 | 1
T3.2 | 18 | 1
T4 | 19 | 1
T3.3 | 20 | 1
T3.4 | 21 | 1
T1 | 22 | 1
T3.5 | 23 | 1
T3.6 | 24 | 1
T4 | 25 | 1
Diagramme de GANTT

## Liste
Tâche | Nom | Durée (jours) | Dépendance
T1 | Modéliser le système initiale (emetteur commun) | 1
T1.1 | Analyse des Besoins et du Cahier des Charges | 1 | T1
T1.2 | Choix Techniques et Sélection des Composants | 1 | T1.1
T2 | Réalisation des schémas | 1 | T1.2
T1.3 | Mise en place du potentiomètre | 1 | T2
T1.4 | Explication et calcul point de repos et polarisation | 1 | T1.3
T1.5 | Observation sur le module audio USB | 1 | T1.4
T1.6 | Simulation LTSpice | 2 | T1.5
T1.7 | Rédaction | 1 | T1.6
T2 | Ajout d'un montage push pull | 2 | T1.7
T2.1 | Rédaction | 2 | T2
T2.2 | Simulation et calculs (courant/tension/gain) | 2 | T2.1
T3 | Choix final montage | 1 | T2.2
T3.1 | Choix filtres | 1 | T3
T3.2 | Schéma AOP et filtres | 1 | T3.1
T4 | Calcul final des composants | 1 | T3.2
T3.3 | Simulation | 1 | T4
T3.4 | KiCad | 1 | T3.3
T1 | BOM | 1 | T3.4
T3.5 | Finalisation Gantt | 1 | T1
T3.6 | Retour Collectif et individuel | 1 | T3.5
T4 | Présentation | 1 | T3.6

## BOM
Identifiants | Valeurs | Datasheet | Footprint | Boitier
> C1, C2 | 10u | ~ | Capacitor_SMD:C_Elec_5x5.4 | 5mm*5,4mm
C3 | 1u | ~ | Capacitor_SMD:C_Elec_5x5.4 | 5mm*5,4mm
Q1 | BC546 | https://www.onsemi.com/pub/Collateral/BC550-D.pdf | Package_TO_SOT_THT:TO-92L_HandSolder | 5,2mm*5,33mm
R1 | 14 | ~ | Resistor_SMD:R_0805_2012Metric_Pad1.20x1.40mm_HandSolder | 2mm*1,25mm
R2 | 33k | ~ | Resistor_SMD:R_0805_2012Metric_Pad1.20x1.40mm_HandSolder | 2mm*1,25mm
R3 | 104k | ~ | Resistor_SMD:R_0805_2012Metric_Pad1.20x1.40mm_HandSolder | 2mm*1,25mm
R4 | 2k | ~ | Resistor_SMD:R_0805_2012Metric_Pad1.20x1.40mm_HandSolder | 2mm*1,25mm
R5 | 0.5k | ~ | Resistor_SMD:R_0805_2012Metric_Pad1.20x1.40mm_HandSolder | 2mm*1,25mm
RV1 | 10k | ~ | Potentiometer_THT:Potentiometer_Bourns_3005_Horizontal | 7,87mm x 4,06mm